## Sheet1
DAS Coverage Prediction Calculator
Enter the following variables: | [5 empty] | Distance | Path Loss | Sig Level | Distance | Path Loss | Sig Level | Distance | Path Loss | Sig Level
Frequency |  | 861 | MHz |  |  | 20' | 56.3251 | -66.3251 | 210 | 89.0031 | -99.0031 | 900 | 109.2279 | -119.2279
Signal Level |  | -10 | dBm |  |  | 30' | 61.96 | -71.96 | 220 | 89.6496 | -99.6496 | 1000 | 110.6921 | -120.6921
Path Loss Exponent |  | 3.2 | Value |  |  | 40' | 65.958 | -75.958 | 230 | 90.2674 | -100.2674 | 700 | 105.7352 | -115.7352
Antenna Gain |  | 0 | dB (dBd) |  |  | 50' | 69.0591 | -79.0591 | 240 | 90.8589 | -100.8589 | 800 | 107.591 | -117.591
Distance | RF Level | Distance | RF Level | Distance | RF Level | 60' | 71.5929 | -81.5929 | 250 | 91.4262 | -101.4262
20' | -66.3251 | 160' | -95.2239 | 300' | -103.96 | 70' | 73.7352 | -83.7352 | 260 | 91.9712 | -101.9712
30' | -71.96 | 170' | -96.0665 | 325' | -105.0724 | 80' | 75.591 | -85.591 | 270 | 92.4957 | -102.4957
40' | -75.958 | 180' | -96.8608 | 350' | -106.1023 | 90' | 77.2279 | -87.2279 | 280 | 93.0012 | -103.0012
50' | -79.0591 | 190' | -97.6122 | 375' | -107.0611 | 100' | 78.6921 | -88.6921 | 290 | 93.4888 | -103.4888
60' | -81.5929 | 200' | -98.3251 | 400' | -107.958 | 110' | 80.0167 | -90.0167 | 300 | 93.96 | -103.96
70' | -83.7352 | 210' | -99.0031 | 425' | -108.8005 | 120' | 81.2259 | -91.2259 | 325 | 95.0724 | -105.0724
80' | -85.591 | 220' | -99.6496 | 450' | -109.5949 | 130' | 82.3383 | -92.3383 | 350 | 96.1023 | -106.1023
90' | -87.2279 | 230' | -100.2674 | 475' | -110.3463 | 140' | 83.3682 | -93.3682 | 375 | 97.0611 | -107.0611
100' | -88.6921 | 240' | -100.8589 | 500' | -111.0591 | 150' | 84.327 | -94.327 | 400 | 97.958 | -107.958
110' | -90.0167 | 250' | -101.4262 | 600' | -113.5929 | 160' | 85.2239 | -95.2239 | 425 | 98.8005 | -108.8005
120' | -91.2259 | 260' | -101.9712 | 700' | -115.7352 | 170' | 86.0665 | -96.0665 | 450 | 99.5949 | -109.5949
130' | -92.3383 | 270' | -102.4957 | 800' | -117.591 | 180' | 86.8608 | -96.8608 | 475 | 100.3463 | -110.3463
140' | -93.3682 | 280' | -103.0012 | 900' | -119.2279 | 190' | 87.6122 | -97.6122 | 500 | 101.0591 | -111.0591
150' | -94.327 | 290' | -103.4888 | 1000' | -120.6921 | 200' | 88.3251 | -98.3251 | 600 | 103.5929 | -113.5929
Calculator Courtesy of: ©2017 George R. Potter
DASPlanCheck.com
Click Here For Instructions→